## AX58100-stm32-ethercat
Id	Designator	Footprint	Quantity	Designation	Supplier and ref (my cryptic ref for suppier)
28	B2,B1	C_0805_2012Metric	2	BLM18EG221S
3	B3,B7,B4,B6,B5	C_0805_2012Metric	5	BLM18EG221SN1D
34	C16	C_0805_2012Metric	1	1uF	EB
21	C17,C15	C_0805_2012Metric	2	18pF
8	C23,C21,C24,C22,C19,C25,C26,C20	C_0805_2012Metric	8	10pF	EB
17	C35,C32,C44,C30	C_0805_2012Metric	4	10uF
11	C45,C36,C34,C37,C38,C9,C39,C27,C13,C12,C40,C10,C8,C6,C29,C11,C46,C28,C3,C33,C41,C5,C2,C31,C18,C43,C14,C4,C7,C1	C_0805_2012Metric	30	0.1uF	EB
18	C49,C53	C_0805_2012Metric	2	2.2uF
27	C52,C51	C_0805_2012Metric	2	22pF
14	D1,D2	LED_0805_2012Metric	2	Green led
35	D3	LED_0805_2012Metric	1	Red led
19	D4,D5	LED_0805_2012Metric	2	Blue led
25	IN1,OUT1	PulseJack JB0011D01BNL	2	J0011D01BNL
24	J1	JST_XH_B2B-XH-A_1x02_P2.50mm_Vertical	1	Conn_01x02_Pin
29	J10	JST_XH_B3B-XH-A_1x03_P2.50mm_Vertical	1	DAC1
37	J11	JST_XH_B5B-XH-A_1x05_P2.50mm_Vertical	1	Encoder 1
23	J12	JST_XH_B5B-XH-A_1x05_P2.50mm_Vertical	1	Encoder 2
36	J13	JST_XH_B5B-XH-A_1x05_P2.50mm_Vertical	1	Encoder 3
16	J14	JST_XH_B5B-XH-A_1x05_P2.50mm_Vertical	1	Encoder 4
26	J2	JST_XH_B4B-XH-A_1x04_P2.50mm_Vertical	1	STLINK	EC
9	J3,J4,J5	JST_XH_B6B-XH-A_1x06_P2.50mm_Vertical	3	Conn_01x06_Pin
32	J6	JST_XH_B4B-XH-A_1x04_P2.50mm_Vertical	1	Serial usart1	EC
31	J7	JST_XH_B4B-XH-A_1x04_P2.50mm_Vertical	1	Stepper 1	EC
1	J8	JST_XH_B4B-XH-A_1x04_P2.50mm_Vertical	1	Stepper 2	EC
10	J9	PinHeader_1x04_P2.54mm_Vertical	1	I2C bus2
13	R11,R7,R30,R12,R5,R10,R38,R13,R40,R33,R8	R_0805_2012Metric	11	4.7k	EC
20	R22,R18,R19,R20,R17,R23,R21,R24	R_0805_2012Metric	8	49,9 (51)	EC
15	R28,R39,R25,R41,R26,R44,R27	R_0805_2012Metric	7	510
7	R3,R49,R2,R48,R1	R_0805_2012Metric	5	22	EC
4	R59,R61,R51,R45,R60,R58,R50,R57,R53,R52,R56,R55,R46,R54	R_0805_2012Metric	14	1k	EB
39	R6	R_0805_2012Metric	1	12k 1%
33	SW1	SW_Push_1P1T_XKB_TS-1187A	1	SW PB
2	U1	LQFP-80-1EP_10x10mm_P0.4mm_EP5.3x4.5mm_ThermalVias	1	AX58100
6	U2	SOIC-8_3.9x4.9mm_P1.27mm	1	24LC32A
38	U3	SOT-223-3_TabPin2	1	AMS1117-1.2	EB
30	U4	SOT-223-3_TabPin2	1	AMS1117-3.3
5	U5	LQFP-100_14x14mm_P0.5mm	1	STM32F407VGT6
22	Y1	Crystal_SMD_SeikoEpson_TSX3225-4Pin_3.2x2.5mm	1	NXK25.000AE12F-KAB6-12	EC Kristall 25MHz SMD 3.2×2.5mm 12pF
12	Y2	Crystal_HC49-U_Vertical	1	8 MHz	AE