## BOM
ID | Name | Designator | Footprint | Quantity | Manufacturer Part | Notes
1 | 100uF | C1 | CAP-SMD_BD6.3-L6.6-W6.6-LS7.2-FD | 1 | RVT1C101M0605
2 | 100nF | C2 | C0805 | 1 | GRM21BR71H104KA01L
3 | 22uF | C3 | CAP-SMD_BD5.0-L5.3-W5.3-LS6.3-FD | 1 | RVT1V220M0505
4 | 1N4148 | D1,D2,D3,D4 | SOD-323F | 4 | 1N4148WS
5 | 0.5A | F1 | FUSE-7.4*4.5-5.1MM | 1 | TRC025
6 | MF-MSMF110/16-2 | F2 | F1812 | 1 | MF-MSMF110/16-2
7 | LED0805 | L1,L2 | LED0805-RD | 2
8 | LED0805 | L3 | LED0805-RD | 1
9 | BC858A | Q1 | SOT-23(SOT-23-3) | 1 | BC858A
10 | 1K | R1,R8,R9 | R0805 | 3
11 | 4.7K | R2,R10 | R0805 | 2
12 | 330 | R3,R6 | R0805 | 2
13 | 220 | R4 | R0805 | 1
14 | 100 | R5 | R0805 | 1
15 | 1.5k | R7 | R0805 | 1
16 | HLK-PM01 | U2 | PWRM-TH_HLK-PM01 | 1 | HLK-PM01
17 | AMS1117-3.3 | U3 | SOT-223-3_L6.4-W3.5-P2.30-LS7.0-BR | 1 | AMS1117-3.3
18 | PC817 | U4,U5 | SMD-4(6.5X4.58) | 2 | PC817X3NIP1B
19 | B72210S2511K101 | VAR | RES-TH_L12.5-W8.0-P7.50-D0.8-S3.10 | 1 | B72210S2511K101
20 | 4V7 | ZD1 | SOD-80_L3.5-W1.5-RD | 1 | BZV55C4V7
21 | 15V | ZD2 | SOD-80_L3.5-W1.5-RD | 1 | BZV55C15
22 | 4V3 | ZD3 | SOD-80_L3.5-W1.5-RD | 1 | BZV55C4V3
23 | KLS2-300-5.00-03P-2S | U6,U7,U8,U9 | KLS2-300-5.00-03P-2S | 4
24 | D2MG |  |  | 1
25 | PBS-4 |  |  | 2 | DS1023-1*4S21
26 | PBS-3 |  |  | 2 | DS1023-1*3S21
27 | PBS-8 |  |  | 2 | DS1023-1*8S21
28 | PLS-8 |  |  | 2 | DS1021-1*8SF11-B
29 | PLS-10 |  |  | 3 | DS1021-1*10SF112-B | TYPE 12! Length >= 12mm