## BOM
ID | Name | Designator | Footprint | Quantity | Manufacturer Part | Магазин
1 | 100uF | C1 | CAP-SMD_BD6.3-L6.6-W6.6-LS7.2-FD | 1 | RVT1C101M0605 | https://www.chipdip.ru/product0/9000565735
2 | 100nF | C2 | C0805 | 1 | GRM21BR71H104KA01L | https://www.chipdip.ru/product/grm21br71e104ka01l
3 | 22uF | C3 | CAP-SMD_BD5.0-L5.3-W5.3-LS6.3-FD | 1 | RVT1V220M0505 | https://www.chipdip.ru/product0/9000565721
4 | 1N4148 | D1,D2,D3,D4 | SOD-323F | 4 | 1N4148WS | https://www.chipdip.ru/product/1n4148ws-4
5 | 0.5A | F1 | FUSE-7.4*4.5-5.1MM | 1 | TRC025 | https://www.chipdip.ru/product/vp4-1-0.5a
6 | MF-MSMF110/16-2 | F2 | F1812 | 1 | MF-MSMF110/16-2 | https://www.chipdip.ru/product/mf-msmf110
7 | LED0805 | L1,L2 | LED0805-RD | 2 | led0805 | https://www.chipdip.ru/product/to-2013bc-pg
8 | LED0805 | L3 | LED0805-RD | 1 | led0805 | https://www.chipdip.ru/product/to-2013bc-bf
9 | BC858A | Q1 | SOT-23(SOT-23-3) | 1 | BC858A | https://www.chipdip.ru/product/bc858b
10 | 1K | R1,R8,R9 | R0805 | 3 | RC0805FR-071KL | https://www.chipdip.ru/product/0.125w-0805-1-kom-1
11 | 4.7K | R2 | R0805 | 1 | RC0805FR-074K7L | https://www.chipdip.ru/product/0.125w-0805-4.7-kom-1
12 | 330 | R3,R6 | R0805 | 2 | 330Ω | https://www.chipdip.ru/product/0.125w-0805-330-om-1
13 | 220 | R4 | R0805 | 1 | 220Ω | https://www.chipdip.ru/product/0.125w-0805-220-om-1
14 | 100 | R5 | R0805 | 1 | 100Ω | https://www.chipdip.ru/product/0.125w-0805-100-om-1
15 | 1.5k | R7 | R0805 | 1 | 1.5kΩ | https://www.chipdip.ru/product/0.125w-0805-1.5-kom-1
16 | HLK-PM01 | U2 | PWRM-TH_HLK-PM01 | 1 | HLK-PM01 | https://aliexpress.ru/item/1018666626.html
17 | AMS1117-3.3 | U3 | SOT-223-3_L6.4-W3.5-P2.30-LS7.0-BR | 1 | AMS1117-3.3 | https://www.chipdip.ru/product/ams1117-3.3
18 | PC817 | U4,U5 | SMD-4(6.5X4.58) | 2 | PC817X3NIP1B | https://www.chipdip.ru/product/pc817-ltv817s
19 | B72210S2511K101 | VAR | RES-TH_L12.5-W8.0-P7.50-D0.8-S3.10 | 1 | B72210S2511K101 | https://www.chipdip.ru/product/b72210-s251-k101
20 | 4V7 | ZD1 | SOD-80_L3.5-W1.5-RD | 1 | BZV55C4V7 | https://www.chipdip.ru/product/bzv55c4v7
21 | 15V | ZD2 | SOD-80_L3.5-W1.5-RD | 1 | BZV55C15 | https://www.chipdip.ru/product/bzv55c15
22 | 4V3 | ZD3 | SOD-80_L3.5-W1.5-RD | 1 | BZV55C4V3 | https://www.chipdip.ru/product/bzv55c4v3